## 装饰装修材料
装饰装修土建工程
序号 | 名称及规格 | 单位 | 数量 | 检测内容
1 | 岩棉板 | ㎡ | 22200 | 常规+燃烧
2 | 热镀锌型钢 | t | 550 | 力学
3 | 化学锚栓 | 套 | 3000 | 力学
4 | 大理石材 | ㎡ | 1600 | 常规+放射性
5 | 人造石 | ㎡ | 700 | 常规+放射性
6 | 石英石 | ㎡ | 2000 | 常规+放射性
7 | 火烧板花岗岩 | ㎡ | 500 | 常规+放射性
8 | 玻化砖 | ㎡ | 30000 | 常规+放射性
9 | 人造艺术预制无机水磨石水磨石 | ㎡ | 10000 | 放射性
10 | 12mm厚难燃仿木纹抗倍特板 | ㎡ | 815 | 燃烧+甲醛
11 | 18mm厚难燃白色家具板 | ㎡ | 4150 | 燃烧+甲醛
12 | 难燃布艺吸音硬包饰面 | ㎡ | 178 | 燃烧
13 | 干混地面砂浆 DS M20 | t | 90 | 抗压强度
14 | 干混抹灰砂浆 DP M10 | t | 80 | 抗压强度
15 | 干混抹灰砂浆 DP M20 | t | 25 | 抗压强度
16 | 干混砌筑砂浆 DM M10 | t | 35 | 抗压强度
17 | 水泥 | t | 900 | 常规
18 | 建筑用轻钢龙骨 | m | 130000 | 常规
19 | 纤维增强硅酸钙板 | ㎡ | 45000 | 燃烧
20 | 纸面石膏板 | ㎡ | 35000 | 常规+燃烧
21 | 防水涂料 | t | 35 | 常规
22 | 抗碱底涂料 | t | 25 | 常规
23 | 内墙涂料 | t | 1 | 常规
24 | 成品耐水腻子粉 | t | 180 | 常规
25 | 氯丁橡胶粘接剂 | t | 15 | 常规
26 | 2mm厚同质透心PVC塑胶地板 | ㎡ | 23000 | 燃烧
27 | 胶粘剂DTA砂浆 | m³ | 40 | 常规
28 | 万能胶 | t | 2.5 | 常规
29 | 聚氨酯发泡密封胶 | 支 | 4880 | 常规
30 | 粉状型建筑胶粘剂 | t | 310 | 常规
装饰装修水电材料工程
序号 | 名称及规格 | 单位 | 数量 | 检测内容
1 | 电力电缆 WDZA-YJY-5*6 | m | 812.63 | 常规+燃烧
2 | 电力电缆 WDZA-YJY-5*10 | m | 539.61 | 常规+燃烧
3 | 绝缘导线 WDZC-BYJ-2.5 | m | 475037.27 | 常规+燃烧
4 | 绝缘导线 WDZC-BYJ-4 | m | 161756.46 | 常规+燃烧
5 | 绝缘导线 WDZC-BYJ-6 | m | 13366.05 | 常规+燃烧
6 | 铜芯多股绝缘电线 WDZC-RYJY-4*1.0 | m | 7075.29 | 常规+燃烧
7 | 难燃B1级橡塑保温 | m3 | 22.6975 | 常规+燃烧

## 室外工程
室外海绵、景观工程
序号 | 数量 | 名称 | 规格型号 | 单位 | 检测内容
1 | 8977.9994 | 水泥 | 32.5 | kg | 常规
2 | 3415.8404 | 碎石 | / | m3 | 常规
3 | 6199.7811 | 土工布 | 无纺 | m2 | 常规
4 | 23244.03 | 无纺布 | / | m2 | 常规
5 | 682.0236 | 预拌混凝土 | C25透水 | m3 | 抗压强度、透水系数
6 | 872.0358 | 预拌混凝土 | C20透水 | m3 | 抗压强度、透水系数
7 | 123.7826 | 预拌混凝土 C20 | C20 | m3 | 抗压强度
8 | 114.5481 | 预拌混凝土 C25 | C25 | m3 | 抗压强度
9 | 19.6535 | 预拌混凝土 C30 | C30 | m3 | 抗压强度
10 | 782.8682 | 干混地面砂浆 | DS M15 | t | 抗压强度
11 | 3227.3418 | 透水砖 | 600*300*60-浅灰色 | m2 | 常规、透水系数
12 | 49.9399 | 透水砖 | 200*100*80浅色 | m2 | 常规、透水系数
13 | 1625.7355 | 透水砖 | 200*100*60浅灰色 | m2 | 常规、透水系数
14 | 2881.9748 | 透水砖 | 600*300*80-浅灰色 | m2 | 常规、透水系数
15 | 一项 | 种值土检测 | / |  | 常规
室外排水工程
序号 | 数量 | 名称 | 规格型号 | 单位 | 检测内容
1 | 979.041 | 钢塑缠绕复合增强 管 | DN300 | m | 常规
2 | 845.5145 | 钢塑缠绕复合增强 管 | DN400 | m | 常规
室外道路工程
序号 | 数量 | 名称 | 规格型号 | 单位 | 检测内容
1 | 2674.4768 | 碎石 |  | m3 | 常规
2 | 6.4894 | 砂子 |  | m3 | 常规
3 | 2776.7463 | 石屑 |  | m3 | 常规
4 | 401.1717 | 水泥 | P.O 42.5 | t | 常规
5 | 3095.3124 | 碎石 综合 |  | m3 | 常规
6 | 3510.2121 | 混凝土 | C20、 C25、 C30 | m3 | 抗压强度
7 | 441.3757 | 沥青混凝土 细粒式 AC-13C |  | m3 | 配合比
8 | 662.0642 | 沥青混凝土 粗粒式 AC-20C |  | m3 | 配合比
9 | 各一项 | 室外道路 击实、环刀等 现场检测 |  | 项 | 常规
通风空调工程（节能）
序号 | 名称 |  |  | 单位 | 检测内容
1 | 风机盘管 |  |  | 5台 | 常规
2 | 不锈钢水箱清洗消毒 |  |  | 个 | 常规
3 | 照明灯具 |  |  | 台 | 常规
4 | 室外防雷接地 |  |  | ㎡ | 建筑物防雷接地检测

## 外电引入
材料清单
序号 | 送检材料 | 单位 | 数量 | 备注
1 | 钢筋HPB300 8 | kg | 254.267
2 | 钢筋HRB400 14 | kg | 4593.198
3 | 钢筋HRB400 16 | kg | 2568.753
4 | 钢筋HRB400 20 | kg | 48.175
5 | M7.5水泥砂浆 |  |  | 干混砂浆
6 | MU15灰砂砖
7 | C30砼 | m3 | 16.543 | 井壁是C30 P6，未统计
8 | C15砼 | m3 | 7.042
9 | 电缆 ZR-YJV[22]-8.7/15-3×400 | m | 9564.7
10 | 电缆 ZR-YJV[22]-8.7/15-3×240 | m | 303
11 | 电缆 ZR-YJV[22]-8.7/15-3×50 | m | 378.75
12 | 护套线 BVV-500V-3×4
13 | 护套线 WDZCN-BYJ-450/750V-4×2.5
14 | 护套线 WDZC-BYJ-450/750V-3×4
15 | 电力电缆 WDZCN-YJY-1KV-5×4
16 | 电力电缆 W-3×4＋1×2.5
17 | 控制电缆 KVV-4×2.5
18 | 电力电缆 W-3×4
19 | 电力电缆 ZR-YJV-8.7/15-3×120 | m | 282.8
20 | 电力电缆 ZR-YJV-8.7/15-3×150 | m | 101
试验检测
电缆耐高压试验、电缆头检测、绝缘测试、接地电阻测试。

## 燃气引入
材料送检
序号 | 项次 | 工程量
1 | 塑料管材DE315 | 1处
2 | 聚乙烯PE管de200 | 357m
3 | 聚乙烯PE管de160 | 334m
4 | 聚乙烯PE管de110 | 24m
5 | 聚乙烯PE管de90 | 51m
6 | 无缝钢管 D219*6 20# | 26m
7 | 无缝钢管 D159*6 20# | 3m
8 | 无缝钢管 D108*4.5 20# | 30m
9 | 无缝钢管 D89*4.5 20# | 54m
10 | 无缝钢管 D76*4 20# | 3m
11 | 无缝钢管 D48*4 20# | 21m
12 | 无缝钢管 D32*4 20# | 2m
13 | 无缝钢管 D18*3 20# | 1m
功能及安全性检测
（1）接地电阻测试 （2）管道系统气密性、强度实验。（依据设计及规范要求） （3）无缝钢管焊缝 探伤 X射线探、焊缝渗透探伤（依据设计及规范要求）