## 清单
产品报价清单及技术参数要求
序号 | 产品名称 | 产品图片 | 描述 | 规格 | 数量 | 单位 | 单价（元） | 金额（元）
1 | 医用水盆柜3（转角水池柜含台面） |  | 一、材质要求：1、主体框架采用镀锌方管30*30*1.5mm，侧板、背板、底板以及门板采用优质电解钢板≥1.0mm，表面处理采用防腐抑菌喷涂粉末喷涂，涂层均匀, 表面光滑无颗粒，涂层膜厚度均匀，抗菌、防霉、耐酸碱、耐磨、耐撞击，抗腐蚀力强。 2、主体框架：全拆装结构，横向管件和侧面框架采用尼龙塑料卡扣配件连接，两个卡槽式塑胶件精准连接，卡紧后稳固严密；含层板调节功能。 3、台面：采用≥12mm厚医用复合亚克力人造石，具有抗菌、防霉、耐酸碱、耐磨、耐冲击、易清洁等特性；符合医院环境卫生要求；台面无缝拼接，台面吊边≥30mm厚； 4、踢脚线：正面采用≥1.0mm厚304不锈钢踢脚线，高度150mm，金属表面耐腐蚀性强。 5、配件：①拉手：采用一体成型斜拉手，经久耐用；②铰链：304不锈钢缓冲门铰、与柜体连接采用柜体及柜门预埋螺母用不锈钢螺丝连接，门板带防撞胶粒；③龙头：感应冷热水龙头，进水管；④水盆：304不锈钢水盆（含下水装置），底部带喷涂隔音处理及下水装置。 二、工艺要求：1、塑胶卡扣使用高强度工程尼龙塑胶模具成型，加入玻璃纤维增加强度；2、门板采用双层设计；3、踢脚线：正面采用卡扣式连接，四周折弯后厚度为≥8mm，避免刮脚。 | 900*900*850 | 12 | 套
2 | 医用转角地柜（含台面） |  | 一、材质要求：1、主体框架采用镀锌方管30*30*1.5mm，侧板、背板、底板以及门板采用优质电解钢板≥1.0mm，表面处理采用防腐抑菌喷涂粉末喷涂，涂层均匀, 表面光滑无颗粒，涂层膜厚度均匀，抗菌、防霉、耐酸碱、耐磨、耐撞击，抗腐蚀力强。 2、主体框架：全拆装结构，横向管件和侧面框架采用尼龙塑料卡扣配件连接件，两个卡槽式塑胶件精准连接，卡紧后稳固严密；含层板调节功能。 3、台面：采用≥12mm厚医用复合亚克力人造石，具有抗菌、防霉、耐酸碱、耐磨、耐冲击、易清洁等特性；符合医院环境卫生要求；台面无缝拼接，台面吊边≥30mm厚； 4、踢脚线：正面采用≥1.0mm厚304不锈钢踢脚线，高度150mm，金属表面耐腐蚀性强。 5、配件：①拉手：采用一体成型斜拉手，经久耐用；②铰链：304不锈钢缓冲门铰、与柜体连接采用柜体及柜门预埋螺母用不锈钢螺丝连接，门板带防撞胶粒；③门板带ABS标签卡槽。 二、工艺要求：1、塑胶卡扣使用高强度工程尼龙塑胶模具成型，加入玻璃纤维增加强度；2、门板采用双层设计；3、踢脚线：正面采用卡扣式连接，四周折弯后厚度为≥8mm，避免刮脚。 | 900*900*850 | 13 | 套
3 | 医用转角吊柜（含背架） |  | 一、材质要求：1、主体框架采用镀锌方管30*30*1.5mm，侧板、背板、背架中空位置层板、顶板、底板以及门板采用优质电解钢板≥1.0mm，表面处理采用防腐抑菌喷涂粉末喷涂，涂层均匀, 表面光滑无颗粒，涂层膜厚度均匀，抗菌、防霉、耐酸碱、耐磨、耐撞击，抗腐蚀力强。 2、主体框架：全拆装结构，横向管件和侧面框架采用尼龙塑料卡扣配件连接件，两个卡槽式塑胶件精准连接，卡紧后稳固严密；含层板调节功能。 3、配件：①拉手：采用一体成型斜拉手，经久耐用；②铰链：304不锈钢缓冲门铰、与柜体连接采用柜体及柜门预埋螺母用不锈钢螺丝连接，门板带防撞胶粒；③门板带ABS标签卡槽。 二、工艺要求：1、塑胶卡扣使用高强度工程尼龙塑胶模具成型，加入玻璃纤维增加强度；2、门板采用双层设计。 | 900*900*550/1160 | 25 | 套
4 | 医用转角吊柜(上顶柜） |  | 一、材质要求：1、柜体：侧板、背板、层板、顶板、底板及门板采用≥1.0mm厚一级电解钢板，表面处理采用防腐抑菌喷涂粉末喷涂，涂层均匀, 表面光滑无颗粒，涂层膜厚度均匀，抗菌、防霉、耐酸碱、耐磨、耐撞击，抗腐蚀力强。 2、配件：①拉手：采用一体成型斜拉手，经久耐用；②铰链：304不锈钢缓冲门铰、与柜体连接采用柜体及柜门预埋螺母用不锈钢螺丝连接，门板带防撞胶粒；③门板带塑料标签卡槽。 二、工艺要求：1、门板采用双层设计。 | 900*900*550 | 25 | 套
5 | 医用治疗柜1 |  | 一、材质要求：1、主体框架采用镀锌方管30*30*1.5mm，侧板、背板、底板以及门板采用优质电解钢板≥1.0mm，表面处理采用防腐抑菌喷涂粉末喷涂，涂层均匀, 表面光滑无颗粒，涂层膜厚度均匀，抗菌、防霉、耐酸碱、耐磨、耐撞击，抗腐蚀力强。 2、主体框架：全拆装结构，横向管件和侧面框架采用尼龙塑料卡扣配件连接，两个卡槽式塑胶件精准连接，卡紧后稳固严密；含层板调节功能。 3、踢脚线：正面采用≥1.0mm厚304不锈钢踢脚线，高度150mm，金属表面耐腐蚀性强。 4、配件：①拉手：采用一体成型斜拉手，经久耐用；②铰链：304不锈钢缓冲门铰、与柜体连接采用柜体及柜门预埋螺母用不锈钢螺丝连接，门板带防撞胶粒；③导轨：钢制16寸自动回位导轨，门板带防撞胶粒；④门板及抽面带ABS标签卡槽。 二、工艺要求：1、塑胶卡扣使用高强度工程尼龙塑胶模具成型，加入玻璃纤维增加强度；2、门板及抽面采用双层设计；3、抽屉侧板高度为100mm，内置“田”字型活动分隔板，并带一体冲压标签卡槽；4、柜体内部带可调节层板1层；5、踢脚线：正面采用卡扣式连接，四周折弯后厚度为≥8mm，避免刮脚。 | L*636*837 | 65.43 | 延米
6 | 医用治疗柜2 |  | 一、材质要求：1、主体框架采用镀锌方管30*30*1.5mm，侧板、背板、底板以及门板采用优质电解钢板≥1.0mm，表面处理采用防腐抑菌喷涂粉末喷涂，涂层均匀, 表面光滑无颗粒，涂层膜厚度均匀，抗菌、防霉、耐酸碱、耐磨、耐撞击，抗腐蚀力强。 2、主体框架：全拆装结构，横向管件和侧面框架采用尼龙塑料卡扣配件连接，两个卡槽式塑胶件精准连接，卡紧后稳固严密；含层板调节功能。 3、踢脚线：正面采用≥1.0mm厚304不锈钢踢脚线，高度150mm，金属表面耐腐蚀性强。 4、配件：①拉手：采用一体成型斜拉手，经久耐用；②铰链：304不锈钢缓冲门铰、与柜体连接采用柜体及柜门预埋螺母用不锈钢螺丝连接，门板带防撞胶粒；③导轨：钢制16寸自动回位导轨，门板带防撞胶粒；④门板及抽面带ABS标签卡槽。 二、工艺要求：1、塑胶卡扣使用高强度工程尼龙塑胶模具成型，加入玻璃纤维增加强度；2、门板及抽面采用双层设计；3、抽屉侧板高度为100mm，抽屉带锁；4、柜体内部带可调节层板1层；5、踢脚线：正面采用卡扣式连接，四周折弯后厚度为≥8mm，避免刮脚。 | L*500*837 | 41.4 | 延米
7 | 垃圾处置柜1（抽拉款） |  | 一、材质要求：1、主体框架采用镀锌方管30*30*1.5mm，侧板、背板、底板以及门板采用优质电解钢板≥1.0mm，表面处理采用防腐抑菌喷涂粉末喷涂，涂层均匀, 表面光滑无颗粒，涂层膜厚度均匀，抗菌、防霉、耐酸碱、耐磨、耐撞击，抗腐蚀力强。 2、主体框架：全拆装结构，横向管件和侧面框架采用尼龙塑料卡扣配件连接，两个卡槽式塑胶件精准连接，卡紧后稳固严密；含层板调节功能。 3、踢脚线：正面采用≥1.0mm厚304不锈钢踢脚线，高度150mm，金属表面耐腐蚀性强。 4、配件：①拉手：采用一体成型斜拉手，经久耐用；②导轨：重型18寸三节导轨，门板带防撞胶粒；③每个垃圾抽配50升ABS垃圾桶。 二、工艺要求：1、塑胶卡扣使用高强度工程尼龙塑胶模具成型，加入玻璃纤维增加强度；2、抽面采用双层设计；3、踢脚线：正面采用卡扣式连接，四周折弯后厚度为≥8mm，避免刮脚。 | L*636*837 | 17.5 | 延米
8 | 垃圾处置柜2（抽拉款） |  | 一、材质要求：1、主体框架采用镀锌方管30*30*1.5mm，侧板、背板、底板以及门板采用优质电解钢板≥1.0mm，表面处理采用防腐抑菌喷涂粉末喷涂，涂层均匀, 表面光滑无颗粒，涂层膜厚度均匀，抗菌、防霉、耐酸碱、耐磨、耐撞击，抗腐蚀力强。 2、主体框架：全拆装结构，横向管件和侧面框架采用尼龙塑料卡扣配件连接，两个卡槽式塑胶件精准连接，卡紧后稳固严密；含层板调节功能。 3、踢脚线：正面采用≥1.0mm厚304不锈钢踢脚线,高度150mm，金属表面耐腐蚀性强。 4、配件：①拉手：采用一体成型斜拉手，经久耐用；②导轨：重型18寸三节导轨，门板带防撞胶粒；③每个垃圾抽配50升ABS垃圾桶。 二、工艺要求：1、塑胶卡扣使用高强度工程尼龙塑胶模具成型，加入玻璃纤维增加强度；2、抽面采用双层设计；3、踢脚线：正面采用卡扣式连接，四周折弯后厚度为≥8mm，避免刮脚。 | L*500*837 | 9.5 | 延米
9 | 垃圾处置柜3（脚踏款） |  | 一、材质要求：1、主体采用1.0mm厚一级电解钢板，侧板、背板、底板以及门板采用优质电解钢板≥1.0mm，顶板≥1.5mm，表面处理采用防腐抑菌喷涂粉末喷涂，涂层均匀, 表面光滑无颗粒，涂层膜厚度均匀，抗菌、防霉、耐酸碱、耐磨、耐撞击，抗腐蚀力强。 2、主体框架结构：柜体采用整体焊接工艺，304不锈钢底座，内置脚踏垃圾盖传动机构，并预留底部及背板检修口，便于后期维护。 3、踢脚线：正面采用≥1.0mm厚304不锈钢踢脚线，高度150mm，金属表面耐腐蚀性强。 4、配件：①拉手：采用一体成型斜拉手，经久耐用；②铰链：304不锈钢缓冲门铰、与柜体连接采用柜体及柜门预埋螺母用不锈钢螺丝连接，门板带防撞胶粒；③每个垃圾抽配50升ABS垃圾桶。 二、工艺要求：1、一体成形PP垃圾盖、一体成形304不锈钢投放口内径规格不低于260*240mm、一体成形PP脚踏板、304不锈钢脚踏传动装置两根支撑杆支撑PP盖，脚踏传动装置无裸露并有预留检修口；2、柜面采用双层设计；3、踢脚线：正面采用卡扣式连接，四周折弯后厚度为≥8mm，避免刮脚。 | L*636*837 | 11.5 | 延米
10 | 医用水盆柜1 |  | 一、材质要求：1、主体框架采用镀锌方管30*30*1.5mm，侧板、背板、底板以及门板采用优质电解钢板≥1.0mm，表面处理采用防腐抑菌喷涂粉末喷涂，涂层均匀, 表面光滑无颗粒，涂层膜厚度均匀，抗菌、防霉、耐酸碱、耐磨、耐撞击，抗腐蚀力强。 2、主体框架：全拆装结构，横向管件和侧面框架采用尼龙塑料卡扣配件连接，两个卡槽式塑胶件精准连接，卡紧后稳固严密；含层板调节功能。 3、踢脚线：正面采用≥1.0mm厚304不锈钢踢脚线，高度150mm，金属表面耐腐蚀性强。 4、配件：①拉手：采用一体成型斜拉手，经久耐用；②铰链：304不锈钢缓冲门铰、与柜体连接采用柜体及柜门预埋螺母用不锈钢螺丝连接，门板带防撞胶粒；③龙头：感应冷热水龙头，进水管；④水盆：304不锈钢水盆（含下水装置），底部带喷涂隔音处理及下水装置。 二、工艺要求：1、塑胶卡扣使用高强度工程尼龙塑胶模具成型，加入玻璃纤维增加强度；2、门板采用双层设计；3、踢脚线：正面采用卡扣式连接，四周折弯后厚度为≥8mm，避免刮脚。 | 800*636*837 | 14 | 套
11 | 医用水盆柜2 |  | 一、材质要求：1、主体框架采用镀锌方管30*30*1.5mm，侧板、背板、底板以及门板采用优质电解钢板≥1.0mm，表面处理采用防腐抑菌喷涂粉末喷涂，涂层均匀, 表面光滑无颗粒，涂层膜厚度均匀，抗菌、防霉、耐酸碱、耐磨、耐撞击，抗腐蚀力强。 2、主体框架：全拆装结构，横向管件和侧面框架采用尼龙塑料卡扣配件连接，两个卡槽式塑胶件精准连接，卡紧后稳固严密；含层板调节功能。 3、踢脚线：正面采用≥1.0mm厚304不锈钢踢脚线，高度150mm，金属表面耐腐蚀性强。 4、配件：①拉手：采用一体成型斜拉手，经久耐用；②铰链：304不锈钢缓冲门铰、与柜体连接采用柜体及柜门预埋螺母用不锈钢螺丝连接，门板带防撞胶粒；③龙头：感应冷热水龙头，进水管；④水盆：304不锈钢水盆（下水装置），底部带喷涂隔音处理及下水装置；。 二、工艺要求：1、塑胶卡扣使用高强度工程尼龙塑胶模具成型，加入玻璃纤维增加强度；2、门板采用双层设计；3、踢脚线：正面采用卡扣式连接，四周折弯后厚度为≥8mm，避免刮脚。 | 800*500*837 | 2 | 套
12 | 毒麻药品柜 |  | 一、材质要求：1、主体框架采用镀锌方管30*30*1.5mm，侧板、背板、底板以及门板采用优质电解钢板≥1.0mm，表面处理采用防腐抑菌喷涂粉末喷涂，涂层均匀, 表面光滑无颗粒，涂层膜厚度均匀，抗菌、防霉、耐酸碱、耐磨、耐撞击，抗腐蚀力强。 2、主体框架：全拆装结构，横向管件和侧面框架采用尼龙塑料卡扣配件连接，两个卡槽式塑胶件精准连接，卡紧后稳固严密；含层板调节功能。 3、踢脚线：正面采用≥1.0mm厚304不锈钢踢脚线，高度150mm，金属表面耐腐蚀性强。 4、配件：①拉手：采用一体成型斜拉手，经久耐用；②铰链：304不锈钢缓冲门铰、与柜体连接采用柜体及柜门预埋螺母用不锈钢螺丝连接，门板带防撞胶粒；③导轨：钢制16寸自动回位导轨，门板带防撞胶粒；④门板及抽面带ABS标签卡槽。 二、工艺要求：1、塑胶卡扣使用高强度工程尼龙塑胶模具成型，加入玻璃纤维增加强度；2、门板及抽面采用双层设计；3、抽屉侧板高度为100mm，内置井字型分隔板内带一体冲压标签卡槽，4、毒麻药品柜左4抽（带锁）+外门板带机械密码锁，右边为掩门设计内置活动层板两层；5、踢脚线：正面采用卡扣式连接，四周折弯后厚度为≥8mm，避免刮脚。 | 900*636*837 | 13 | 套
13 | 人造石台面1 |  | 一、材质要求：1、台面：采用≥12mm厚医用复合亚克力人造石，具有抗菌、防霉、耐酸碱、耐磨、耐冲击、易清洁等特性；符合医院环境卫生要求；2、台面无缝拼接，台面吊边≥30mm厚。 | L*650*12/30 | 117.33 | 延米
14 | 人造石台面2 |  | 一、材质要求：1、台面：采用≥12mm厚医用复合亚克力人造石，具有抗菌、防霉、耐酸碱、耐磨、耐冲击、易清洁等特性；符合医院环境卫生要求；2、台面无缝拼接，台面吊边≥30mm厚。 | L*520*12/30 | 52.5 | 延米
15 | 背架 |  | 一、材质要求：1、主体框架采用镀锌方管30*30*1.5mm，背板、层板采用优质电解钢板≥1.0mm，表面处理采用防腐抑菌喷涂粉末喷涂，涂层均匀, 表面光滑无颗粒，涂层膜厚度均匀，抗菌、防霉、耐酸碱、耐磨、耐撞击，抗腐蚀力强。 2、主体框架：全拆装结构，横向管件和侧面框架采用尼龙塑料卡扣配件连接件，两个卡槽式塑胶件精准连接，卡紧后稳固严密；含层板调节功能。 3、配件：①层板挂壁。 二、工艺要求：1、外饰面板为可挂装式结构，便于安装开关面板及后期检修。 | L*35/320*1160 | 158.83 | 延米
16 | 医用吊柜 |  | 一、材质要求：1、柜体侧板、背板、层板、顶板、底板及门板采用≥1.0mm厚一级电解钢板，表面处理采用防腐抑菌喷涂粉末喷涂，涂层均匀, 表面光滑无颗粒，涂层膜厚度均匀，抗菌、防霉、耐酸碱、耐磨、耐撞击，抗腐蚀力强。 2、配件：①拉手：采用一体成型斜拉手，经久耐用；②铰链：304不锈钢缓冲门铰、与柜体连接采用柜体及柜门预埋螺母用不锈钢螺丝连接，门板带防撞胶粒；③门板带ABS标签卡槽。 二、工艺要求：1、门板采用双层设计,内置可调整层板一层。 | L*350*550 | 315.56 | 延米
17 | 医用吊柜(上顶柜） |  | 一、材质要求：1、柜体侧板、背板、层板、顶板、底板及门板采用≥1.0mm厚一级电解钢板，表面处理采用防腐抑菌喷涂粉末喷涂，涂层均匀, 表面光滑无颗粒，涂层膜厚度均匀，抗菌、防霉、耐酸碱、耐磨、耐撞击，抗腐蚀力强。 2、配件：①拉手：采用一体成型斜拉手，经久耐用；②铰链：304不锈钢缓冲门铰、与柜体连接采用柜体及柜门预埋螺母用不锈钢螺丝连接，门板带防撞胶粒；③门板带ABS标签卡槽。 二、工艺要求：1、门板采用双层设计,内置可调整层板一层。 | L*636*550 | 26.505 | 延米
18 | 大输液柜（有门） |  | 一、材质要求：1、柜体：侧板、背板、顶板、底板采用≥1.0mm厚一级电解钢板，表面处理采用防腐抑菌喷涂粉末喷涂，涂层均匀, 表面光滑无颗粒，涂层膜厚度均匀，抗菌、防霉、耐酸碱、耐磨、耐撞击，抗腐蚀力强。 2、踢脚线：正面采用≥1.0mm厚304不锈钢踢脚线，高度150mm，金属表面耐腐蚀性强； 3、配件：①拉手：采用一体成型斜拉手，②门铰：门铰与柜体连接采用柜体及柜门预埋螺母用不锈钢螺丝连接，开合角度≥170度，可调节脚垫，门板带防撞胶粒；③药盒ABS侧板：药盒存放时可以平放及斜着存放；④药盒：每组两列ABS 20格大药盒共12个。 二、工艺要求：1、门板采用双层设计带≥4mm厚透明钢化玻璃；2、柜体：底座与上柜体为分离式结构；3、踢脚线：正面采用卡扣式连接，四周折弯后厚度为≥8mm，避免刮脚。 | 920*636*2000 | 12 | 个
19 | 大输液柜（无门） |  | 一、材质要求：1、柜体：侧板、背板、顶板、底板采用≥1.0mm厚一级电解钢板，表面处理采用防腐抑菌喷涂粉末喷涂，涂层均匀, 表面光滑无颗粒，涂层膜厚度均匀，抗菌、防霉、耐酸碱、耐磨、耐撞击，抗腐蚀力强。 2、踢脚线：正面采用≥1.0mm厚304不锈钢踢脚线，高度150mm，金属表面耐腐蚀性强； 3、配件：①药盒ABS侧板：药盒存放时可以平放及斜着存放；②药盒：每组两列ABS 20格大药盒，共12个。 二、工艺要求：1、柜体：底座与上柜体为分离式结构；2、踢脚线：正面采用卡扣式连接，四周折弯后厚度为≥8mm，避免刮脚。 | 920*636*2000 | 2 | 个
20 | 小输液柜（有门） |  | 一、材质要求：1、柜体：侧板、背板、顶板、底板采用≥1.0mm厚一级电解钢板，表面处理采用防腐抑菌喷涂粉末喷涂，涂层均匀, 表面光滑无颗粒，涂层膜厚度均匀，抗菌、防霉、耐酸碱、耐磨、耐撞击，抗腐蚀力强。 2、踢脚线：正面采用≥1.0mm厚304不锈钢踢脚线，高度150mm，金属表面耐腐蚀性强； 3、配件：①拉手：采用一体成型斜拉手，②门铰：门铰与柜体连接采用柜体及柜门预埋螺母用不锈钢螺丝连接，开合角度≥170度，可调节脚垫，门板带防撞胶粒；③药盒ABS侧板：药盒存放时可以平放及斜着存放；④药盒：每组两列ABS 20格大药盒，共6个。 二、工艺要求：1、门板采用双层设计带≥4mm厚透明钢化玻璃；2、柜体：底座与上柜体为分离式结构；3、踢脚线：正面采用卡扣式连接，四周折弯后厚度为≥8mm，避免刮脚。 | 475*636*2000 | 11 | 个
21 | 无门冰箱柜 |  | 一、材质要求：1、柜体：侧板、背板、顶板、底板及门板采用≥1.0mm厚一级电解钢板，表面处理采用防腐抑菌喷涂粉末喷涂，涂层均匀, 表面光滑无颗粒，涂层膜厚度均匀，抗菌、防霉、耐酸碱、耐磨、耐撞击，抗腐蚀力强。 2、踢脚线：采用≥1.0mm厚304不锈钢踢脚线，底座高度±150mm，金属表面耐腐蚀性强； 3、配件：①拉手：采用一体成型斜拉手，②门铰：门铰与柜体连接采用柜体及柜门预埋螺母用不锈钢螺丝连接，开合角度≥170度，可调节脚垫，门板带防撞胶粒；③门板带ABS标签卡槽。 二、工艺要求：1、侧板整体厚度为18mm，内置预埋厚度≥1.5mm方管，便于安装不锈钢底座；背板及见光面侧板开透气孔位。 | 700*636*2000 | 12 | 个
合计金额