## Sheet1
清单
项目名称：武汉市第三医院首义院区配电房设备维保服务
电气试验部分
序号 | 名称 | 项目内容 | 单位 | 数量 | 备注
1 | 10kV干式变压器 | 1.铁芯及夹件绝缘电阻.2.绕组直流电阻.3.绕组连同套管的绝缘电阻吸收比或极化指数.4.交流耐压试验.5.整体密封检查. | 台 | 9 | 每年一次
2 | 10kV成套开关柜 | 带电显示装置检查、绝缘电阻测量、操动机构动作校验、交流耐压试验等项目. | 台 | 22
3 | 10kV电缆试验 | 主绝缘交流耐压试验、护层绝缘电阻测试、外观检查. | 回路 | 9
4 | 低压柜 | 主回路绝缘电阻测试、本体及二次回路绝缘电阻测试、开关及机构调整. | 台 | 104
设备巡检部分
序号 | 名称 | 项目内容 | 单位 | 数量 | 备注
1 | 配电变压器 | 1.设备不停电状态进行的检查测量及养护工作.2.检修人员专业巡视（设备状态评价）.3.设备的清扫、维护、检查、一般缺陷处理等工作. | 台 | 9 | 每季度一次
2 | 高压成套配电柜 | 1.设备不停电状态进行的检查测量及养护工作.2.检修人员专业巡视（设备状态评价）.3.设备的清扫、维护、检查、一般缺陷处理等工作. | 台 | 22
3 | 高压电缆 | 1.设备不停电状态下的通道检查、外观检查、电缆工作井检查.2.检修人员专业巡视（设备状态评价）.3.设备的清扫、维护、检查、一般缺陷处理等工作. | 回路 | 9
4 | 低压成套配电柜 | 1.设备不停电状态进行的绝缘外观检查、电气接点状况检查、控制机构外观检查、智能断路器数据采集分析、馈线柜负荷动态分析、电容器及无功补偿装置性能测试，功率因素分析、红外测温等工作.2.检修人员专业巡视（设备状态评价）.3.设备的清扫、维护、检查、一般缺陷处理等工作. | 台 | 104
发电机组维保及安全工具检验部分
序号 | 名称 | 项目内容 | 单位 | 数量 | 备注
1 | 发电机组 | 发电机全保养（更换空滤、机滤、机油、柴油滤芯、柴油精滤、防冻液、电瓶、发动试车等）；每月1次启停操作及巡检 | 台 | 1
2 | 安全工具 | 10kv绝缘手套、胶鞋、接地线、接地棒、验电器 | 套 | 2 | 按规定时限检验并出具报告
应急抢修服务
序号 | 名称 | 项目内容 | 单位 | 数量 | 备注
1 | 故障抢修 | 全年24小时抢修响应 | 项 | 1